## 原始数据1
毛毡润湿前质量m_1/g | 2.6
毛毡润湿后质量m_2/g | 52.6
托架质量W2/g | 149.6
绝干质量G'/g | 23.9
节流孔上下游两侧压差ΔP/Pa | 1500

## 原始数据2
序号 | 累计时间τ/min | 总质量W1/g | 干球温度t_dry/℃ | 湿球温度t_wet/℃
1 | 0 | 220.2 | 72 | 37
2 | 3 | 217.9 | 72 | 37
3 | 6 | 216 | 72 | 37
4 | 9 | 214.3 | 72 | 37
5 | 12 | 212.7 | 72 | 37
6 | 15 | 210.6 | 72 | 37
7 | 18 | 208.8 | 72 | 37
8 | 21 | 207.7 | 72 | 37
9 | 24 | 205.1 | 72 | 37
10 | 27 | 203 | 72 | 37
11 | 30 | 201.2 | 72 | 37
12 | 33 | 199.2 | 72 | 37
13 | 36 | 197.4 | 72 | 37
14 | 39 | 195.5 | 72 | 37
15 | 42 | 193.6 | 72 | 37
16 | 45 | 191.7 | 72 | 37
17 | 48 | 189.9 | 72 | 37
18 | 51 | 188 | 72 | 37
19 | 54 | 186.2 | 72 | 37
20 | 57 | 184.4 | 72 | 37
21 | 60 | 182.6 | 72 | 37
22 | 63 | 180.9 | 72 | 37
23 | 66 | 179.7 | 72 | 37
24 | 69 | 178.9 | 72 | 37
25 | 72 | 178 | 72 | 37
26 | 75 | 177.3 | 72 | 37
27 | 78 | 176.7 | 72 | 37
28 | 81 | 176.1 | 72 | 37
29 | 84 | 175.5 | 72 | 37
30 | 87 | 174.9 | 72 | 37
31 | 90 | 174.5 | 72 | 37
32 | 93 | 174.1 | 72 | 37
33 | 96 | 173.9 | 72 | 37
34 | 99 | 173.8 | 72 | 37

## 数据预处理
原始数据记录 |  |  | 数据处理结果
序号 | 累计时间τ/min | 总质量W1/g | 湿物料质量G(G=W1-W2)/g | 干基含水量X/kg·kg^(-1)干基 | 平均含水量Xbar/kg·kg^(-1)干基 | 干燥速率U/kg·m^(-2)·h^(-1)
1 | 0 | 220.2 | 70.6 | 1.954 | 1.9059 | 1.7424
2 | 3 | 217.9 | 68.3 | 1.8577 | 1.818 | 1.4394
3 | 6 | 216 | 66.4 | 1.7782 | 1.7427 | 1.2879
4 | 9 | 214.3 | 64.7 | 1.7071 | 1.6736 | 1.2121
5 | 12 | 212.7 | 63.1 | 1.6402 | 1.5962 | 1.5909
6 | 15 | 210.6 | 61 | 1.5523 | 1.5146 | 1.3636
7 | 18 | 208.8 | 59.2 | 1.477 | 1.454 | 0.83333
8 | 21 | 207.7 | 58.1 | 1.431 | 1.3766 | 1.9697
9 | 24 | 205.1 | 55.5 | 1.3222 | 1.2782 | 1.5909
10 | 27 | 203 | 53.4 | 1.2343 | 1.1967 | 1.3636
11 | 30 | 201.2 | 51.6 | 1.159 | 1.1172 | 1.5152
12 | 33 | 199.2 | 49.6 | 1.0753 | 1.0377 | 1.3636
13 | 36 | 197.4 | 47.8 | 1 | 0.96025 | 1.4394
14 | 39 | 195.5 | 45.9 | 0.9205 | 0.88075 | 1.4394
15 | 42 | 193.6 | 44 | 0.841 | 0.80126 | 1.4394
16 | 45 | 191.7 | 42.1 | 0.76151 | 0.72385 | 1.3636
17 | 48 | 189.9 | 40.3 | 0.68619 | 0.64644 | 1.4394
18 | 51 | 188 | 38.4 | 0.60669 | 0.56904 | 1.3636
19 | 54 | 186.2 | 36.6 | 0.53138 | 0.49372 | 1.3636
20 | 57 | 184.4 | 34.8 | 0.45607 | 0.41841 | 1.3636
21 | 60 | 182.6 | 33 | 0.38075 | 0.34519 | 1.2879
22 | 63 | 180.9 | 31.3 | 0.30962 | 0.28452 | 0.90909
23 | 66 | 179.7 | 30.1 | 0.25941 | 0.24268 | 0.60606
24 | 69 | 178.9 | 29.3 | 0.22594 | 0.20711 | 0.68182
25 | 72 | 178 | 28.4 | 0.18828 | 0.17364 | 0.5303
26 | 75 | 177.3 | 27.7 | 0.159 | 0.14644 | 0.45455
27 | 78 | 176.7 | 27.1 | 0.13389 | 0.12134 | 0.45455
28 | 81 | 176.1 | 26.5 | 0.10879 | 0.096234 | 0.45455
29 | 84 | 175.5 | 25.9 | 0.083682 | 0.07113 | 0.45455
30 | 87 | 174.9 | 25.3 | 0.058577 | 0.050209 | 0.30303
31 | 90 | 174.5 | 24.9 | 0.041841 | 0.033473 | 0.30303
32 | 93 | 174.1 | 24.5 | 0.025105 | 0.020921 | 0.15152
33 | 96 | 173.9 | 24.3 | 0.016736 | 0.014644 | 0.075758
34 | 99 | 173.8 | 24.2 | 0.012552 | 注：拟合时采相邻数据的平均值，少一个数据点