## 原始数据1
毛毡润湿前质量m_1/g | 28.8
毛毡润湿后质量m_2/g | 74.4
托架质量W2/g | 76.1
绝干质量G'/g | 24.1
节流孔上下游两侧压差ΔP/Pa | 2000

## 原始数据2
序号 | 累计时间τ/min | 总质量W1/g | 干球温度t_dry/℃ | 湿球温度t_wet/℃
1 | 0 | 148.7 | 75 | 37
2 | 3 | 147.2 | 75 | 37
3 | 6 | 145.6 | 75 | 37
4 | 9 | 144 | 75 | 37
5 | 12 | 142.4 | 75 | 37
6 | 15 | 140.7 | 75 | 37
7 | 18 | 139 | 75 | 37
8 | 21 | 137.3 | 75 | 37
9 | 24 | 135.7 | 75 | 37
10 | 27 | 134.1 | 75 | 37
11 | 30 | 132.4 | 75 | 37
12 | 33 | 130.7 | 75 | 37
13 | 36 | 129.1 | 75 | 37
14 | 39 | 127.5 | 75 | 37
15 | 42 | 125.9 | 75 | 37
16 | 45 | 124.2 | 75 | 37
17 | 48 | 122.6 | 75 | 37
18 | 51 | 121 | 75 | 37
19 | 54 | 119.3 | 75 | 37
20 | 57 | 117.8 | 75 | 37
21 | 60 | 116.2 | 75 | 37
22 | 63 | 114.6 | 75 | 37
23 | 66 | 112.9 | 75 | 37
24 | 69 | 111.4 | 75 | 37
25 | 72 | 109.8 | 75 | 37
26 | 75 | 108.4 | 75 | 37
27 | 78 | 107 | 75 | 37
28 | 81 | 106.4 | 75 | 37
29 | 84 | 105.2 | 75 | 37
30 | 87 | 104.3 | 75 | 37
31 | 90 | 103.7 | 75 | 37
32 | 93 | 103 | 75 | 37
33 | 96 | 102.4 | 75 | 37
34 | 99 | 101.8 | 75 | 37
35 | 102 | 101.3 | 75 | 37
36 | 105 | 100.8 | 75 | 37
37 | 108 | 100.5 | 75 | 37
38 | 111 | 100.4 | 75 | 37
39 | 114 | 100.3 | 75 | 37

## 数据处理结果
原始数据记录 |  |  | 数据处理结果
序号 | 累计时间τ/min | 总质量W1/g | 湿物料质量G(G=W1-W2)/g | 干基含水量X/kg·kg^(-1)干基 | 平均含水量Xbar/kg·kg^(-1)干基 | 干燥速率U/kg·m^(-2)·h^(-1)
1 | 0 | 148.7 | 72.6 | 2.0124 | 1.9813 | 1.1364
2 | 3 | 147.2 | 71.1 | 1.9502 | 1.917 | 1.2121
3 | 6 | 145.6 | 69.5 | 1.8838 | 1.8506 | 1.2121
4 | 9 | 144 | 67.9 | 1.8174 | 1.7842 | 1.2121
5 | 12 | 142.4 | 66.3 | 1.751 | 1.7158 | 1.2879
6 | 15 | 140.7 | 64.6 | 1.6805 | 1.6452 | 1.2879
7 | 18 | 139 | 62.9 | 1.61 | 1.5747 | 1.2879
8 | 21 | 137.3 | 61.2 | 1.5394 | 1.5062 | 1.2121
9 | 24 | 135.7 | 59.6 | 1.473 | 1.4398 | 1.2121
10 | 27 | 134.1 | 58 | 1.4066 | 1.3714 | 1.2879
11 | 30 | 132.4 | 56.3 | 1.3361 | 1.3008 | 1.2879
12 | 33 | 130.7 | 54.6 | 1.2656 | 1.2324 | 1.2121
13 | 36 | 129.1 | 53 | 1.1992 | 1.166 | 1.2121
14 | 39 | 127.5 | 51.4 | 1.1328 | 1.0996 | 1.2121
15 | 42 | 125.9 | 49.8 | 1.0664 | 1.0311 | 1.2879
16 | 45 | 124.2 | 48.1 | 0.99585 | 0.96266 | 1.2121
17 | 48 | 122.6 | 46.5 | 0.92946 | 0.89627 | 1.2121
18 | 51 | 121 | 44.9 | 0.86307 | 0.8278 | 1.2879
19 | 54 | 119.3 | 43.2 | 0.79253 | 0.76141 | 1.1364
20 | 57 | 117.8 | 41.7 | 0.73029 | 0.6971 | 1.2121
21 | 60 | 116.2 | 40.1 | 0.6639 | 0.63071 | 1.2121
22 | 63 | 114.6 | 38.5 | 0.59751 | 0.56224 | 1.2879
23 | 66 | 112.9 | 36.8 | 0.52697 | 0.49585 | 1.1364
24 | 69 | 111.4 | 35.3 | 0.46473 | 0.43154 | 1.2121
25 | 72 | 109.8 | 33.7 | 0.39834 | 0.36929 | 1.0606
26 | 75 | 108.4 | 32.3 | 0.34025 | 0.3112 | 1.0606
27 | 78 | 107 | 30.9 | 0.28216 | 0.26971 | 0.45455
28 | 81 | 106.4 | 30.3 | 0.25726 | 0.23237 | 0.90909
29 | 84 | 105.2 | 29.1 | 0.20747 | 0.1888 | 0.68182
30 | 87 | 104.3 | 28.2 | 0.17012 | 0.15768 | 0.45455
31 | 90 | 103.7 | 27.6 | 0.14523 | 0.13071 | 0.5303
32 | 93 | 103 | 26.9 | 0.11618 | 0.10373 | 0.45455
33 | 96 | 102.4 | 26.3 | 0.091286 | 0.078838 | 0.45455
34 | 99 | 101.8 | 25.7 | 0.06639 | 0.056017 | 0.37879
35 | 102 | 101.3 | 25.2 | 0.045643 | 0.03527 | 0.37879
36 | 105 | 100.8 | 24.7 | 0.024896 | 0.018672 | 0.22727
37 | 108 | 100.5 | 24.4 | 0.012448 | 0.010373 | 0.075758
38 | 111 | 100.4 | 24.3 | 0.0082988 | 0.0062241 | 0.075758
39 | 114 | 100.3 | 24.2 | 0.0041494 | 注：拟合时采相邻数据的平均值，少一个数据点

## 结果整合
数据表格…