## 原始数据1
毛毡润湿前质量m_1/g | 28.7
毛毡润湿后质量m_2/g | 78.7
托架质量W2/g | 149.4
绝干质量G'/g | 24.6
节流孔上下游两侧压差ΔP/Pa | 2000

## 原始数据2
序号 | 累计时间τ/min | 总质量W1/g | 干球温度t_dry/℃ | 湿球温度t_wet/℃
1 | 0 | 228.9 | 74.3 | 44.3
2 | 3 | 227 | 74.8 | 44.6
3 | 6 | 225 | 75.3 | 45.4
4 | 9 | 223 | 75 | 46.1
5 | 12 | 221 | 75 | 46.4
6 | 15 | 218.9 | 75.1 | 47.3
7 | 18 | 217.1 | 75.1 | 47.8
8 | 21 | 215.1 | 75.1 | 48.1
9 | 24 | 213.1 | 74.9 | 48
10 | 27 | 211.2 | 74.9 | 47.9
11 | 30 | 209.3 | 75.1 | 47.9
12 | 33 | 207.4 | 75 | 47.9
13 | 36 | 205.4 | 74.9 | 47.9
14 | 39 | 203.7 | 75 | 47.9
15 | 42 | 201.6 | 75 | 47.9
16 | 45 | 199.8 | 75 | 47.9
17 | 48 | 197.6 | 75 | 47.7
18 | 51 | 195.9 | 75 | 47.7
19 | 54 | 193.7 | 75 | 47.6
20 | 57 | 191.9 | 75 | 47.6
21 | 60 | 190.1 | 74.9 | 47.5
22 | 63 | 188.2 | 75 | 47.1
23 | 66 | 186.4 | 75 | 47
24 | 69 | 184.8 | 75 | 47
25 | 72 | 183.1 | 75 | 47.3
26 | 75 | 182 | 75 | 47.7
27 | 78 | 181 | 75 | 48.1
28 | 81 | 180.2 | 75 | 48.8
29 | 84 | 179.4 | 75 | 49.8
30 | 87 | 178.7 | 75 | 51.4
31 | 90 | 178 | 75.1 | 53.6
32 | 93 | 177.4 | 75 | 56.5
33 | 96 | 176.8 | 75 | 60.1
34 | 99 | 176.3 | 75.1 | 63
35 | 102 | 175.6 | 75.1 | 65
36 | 105 | 175.2 | 75.1 | 66.1
37 | 108 | 174.9 | 75 | 67.4

## 数据预处理
原始数据记录 |  |  | 数据处理结果
序号 | 累计时间τ/min | 总质量W1/g | 湿物料质量G(G=W1-W2)/g | 干基含水量X/kg·kg^(-1)干基 | 平均含水量Xbar/kg·kg^(-1)干基 | 干燥速率U/kg·m^(-2)·h^(-1)
1 | 0 | 228.9 | 79.5 | 2.2317 | 2.1931 | 1.4394
2 | 3 | 227 | 77.6 | 2.1545 | 2.1138 | 1.5152
3 | 6 | 225 | 75.6 | 2.0732 | 2.0325 | 1.5152
4 | 9 | 223 | 73.6 | 1.9919 | 1.9512 | 1.5152
5 | 12 | 221 | 71.6 | 1.9106 | 1.8679 | 1.5909
6 | 15 | 218.9 | 69.5 | 1.8252 | 1.7886 | 1.3636
7 | 18 | 217.1 | 67.7 | 1.752 | 1.7114 | 1.5152
8 | 21 | 215.1 | 65.7 | 1.6707 | 1.6301 | 1.5152
9 | 24 | 213.1 | 63.7 | 1.5894 | 1.5508 | 1.4394
10 | 27 | 211.2 | 61.8 | 1.5122 | 1.4736 | 1.4394
11 | 30 | 209.3 | 59.9 | 1.435 | 1.3963 | 1.4394
12 | 33 | 207.4 | 58 | 1.3577 | 1.3171 | 1.5152
13 | 36 | 205.4 | 56 | 1.2764 | 1.2419 | 1.2879
14 | 39 | 203.7 | 54.3 | 1.2073 | 1.1646 | 1.5909
15 | 42 | 201.6 | 52.2 | 1.122 | 1.0854 | 1.3636
16 | 45 | 199.8 | 50.4 | 1.0488 | 1.0041 | 1.6667
17 | 48 | 197.6 | 48.2 | 0.95935 | 0.9248 | 1.2879
18 | 51 | 195.9 | 46.5 | 0.89024 | 0.84553 | 1.6667
19 | 54 | 193.7 | 44.3 | 0.80081 | 0.76423 | 1.3636
20 | 57 | 191.9 | 42.5 | 0.72764 | 0.69106 | 1.3636
21 | 60 | 190.1 | 40.7 | 0.65447 | 0.61585 | 1.4394
22 | 63 | 188.2 | 38.8 | 0.57724 | 0.54065 | 1.3636
23 | 66 | 186.4 | 37 | 0.50407 | 0.47154 | 1.2121
24 | 69 | 184.8 | 35.4 | 0.43902 | 0.40447 | 1.2879
25 | 72 | 183.1 | 33.7 | 0.36992 | 0.34756 | 0.83333
26 | 75 | 182 | 32.6 | 0.3252 | 0.30488 | 0.75758
27 | 78 | 181 | 31.6 | 0.28455 | 0.26829 | 0.60606
28 | 81 | 180.2 | 30.8 | 0.25203 | 0.23577 | 0.60606
29 | 84 | 179.4 | 30 | 0.21951 | 0.20528 | 0.5303
30 | 87 | 178.7 | 29.3 | 0.19106 | 0.17683 | 0.5303
31 | 90 | 178 | 28.6 | 0.1626 | 0.15041 | 0.45455
32 | 93 | 177.4 | 28 | 0.13821 | 0.12602 | 0.45455
33 | 96 | 176.8 | 27.4 | 0.11382 | 0.10366 | 0.37879
34 | 99 | 176.3 | 26.9 | 0.093496 | 0.079268 | 0.5303
35 | 102 | 175.6 | 26.2 | 0.065041 | 0.056911 | 0.30303
36 | 105 | 175.2 | 25.8 | 0.04878 | 0.042683 | 0.22727
37 | 108 | 174.9 | 25.5 | 0.036585 | 注：拟合时采相邻数据的平均值，少一个数据点