## 1 原始数据记录
实验项目 | 项目一 | 项目二
转速 n /(r·min^(-1)) | 134 | 201
水体积流量 V_水 /(L·h^(-1)) | 4 | 4
油体积流量 V_油 /(L·h^(-1)) | 6 | 6
温度 t /°C | 29 | 29
滴定塔底轻相的量/mL | 10 | 10
消耗NaOH(0.1mol/L)的量/mL | 8.5 | 7.4
滴定塔顶轻相的量/mL | 10 | 10
消耗NaOH(0.1mol/L)的量/mL | 1.6 | 0.5
滴定塔底重相的量 | 25 | 25
消耗NaOH(0.1mol/L)的量/mL | 6.3 | 5.4

## 2 数据预处理
X_Rb | 0.0012963 | 0.0011285
X_Rt | 0.000244 | 7.625e-05
Y_Eb | 0.0003843 | 0.0003294
B | 4.8 | 4.8
S | 4 | 4
B_corrected | 4.5365 | 4.5365

## 3 分配曲线数据集
25℃分配曲线数据集
X(kg苯甲酸/kg煤油) | Y(kg苯甲酸/kg水)
0 | 4e-05
0.0001 | 0.000135
0.0002 | 0.00024
0.0003 | 0.000337
0.0004 | 0.000426
0.0005 | 0.00051
0.0006 | 0.000584
0.0007 | 0.000653
0.0008 | 0.000721
0.0009 | 0.000781
0.001 | 0.000838
0.0011 | 0.00088
0.0012 | 0.000925
0.0013 | 0.00097
0.0014 | 0.001
0.0015 | 0.00103
0.0016 | 0.00106
0.0017 | 0.00109
0.0018 | 0.00111
0.0019 | 0.00112
0.002 | 0.00113

## 5 图解积分数据集
Y_E | 0 | 2.0226e-05 | 4.0453e-05 | 6.0679e-05 | 8.0905e-05 | 0.00010113 | 0.00012136 | 0.00014158 | 0.00016181 | 0.00018204 | 0.00020226 | 0.00022249 | 0.00024272 | 0.00026294 | 0.00028317 | 0.00030339 | 0.00032362 | 0.00034385 | 0.00036407 | 0.0003843
X_R | 0.000244 | 0.00029938 | 0.00035476 | 0.00041014 | 0.00046553 | 0.00052091 | 0.00057629 | 0.00063167 | 0.00068705 | 0.00074243 | 0.00079782 | 0.0008532 | 0.00090858 | 0.00096396 | 0.0010193 | 0.0010747 | 0.0011301 | 0.0011855 | 0.0012409 | 0.0012963
Y_E* | 0.00028494 | 0.00033652 | 0.00038617 | 0.00043394 | 0.00047986 | 0.00052394 | 0.00056624 | 0.00060676 | 0.00064555 | 0.00068264 | 0.00071805 | 0.00075182 | 0.00078397 | 0.00081454 | 0.00084355 | 0.00087105 | 0.00089705 | 0.00092158 | 0.00094468 | 0.00096639
1/(Y_E*-Y_E) | 3509.4651 | 3161.6527 | 2892.5132 | 2679.0727 | 2506.5758 | 2365.1183 | 2247.8107 | 2149.7177 | 2067.2168 | 1997.5945 | 1938.7836 | 1889.1873 | 1847.5588 | 1812.9162 | 1784.4826 | 1761.6421 | 1743.9082 | 1730.8995 | 1722.3227 | 1717.9596
Y_E | 0 | 1.7337e-05 | 3.4674e-05 | 5.2011e-05 | 6.9347e-05 | 8.6684e-05 | 0.00010402 | 0.00012136 | 0.00013869 | 0.00015603 | 0.00017337 | 0.00019071 | 0.00020804 | 0.00022538 | 0.00024272 | 0.00026005 | 0.00027739 | 0.00029473 | 0.00031206 | 0.0003294
X_R | 7.625e-05 | 0.00013163 | 0.00018701 | 0.00024239 | 0.00029778 | 0.00035316 | 0.00040854 | 0.00046392 | 0.0005193 | 0.00057468 | 0.00063007 | 0.00068545 | 0.00074083 | 0.00079621 | 0.00085159 | 0.00090697 | 0.00096236 | 0.0010177 | 0.0010731 | 0.0011285
Y_E* | 0.00011673 | 0.00017429 | 0.00022984 | 0.00028342 | 0.00033505 | 0.00038476 | 0.00043258 | 0.00047855 | 0.00052269 | 0.00056503 | 0.00060561 | 0.00064445 | 0.00068159 | 0.00071705 | 0.00075086 | 0.00078306 | 0.00081368 | 0.00084274 | 0.00087027 | 0.00089631
1/(Y_E*-Y_E) | 8567.1392 | 6371.3958 | 5123.7511 | 4321.3452 | 3763.6223 | 3354.85 | 3043.5562 | 2799.6068 | 2604.1925 | 2444.9712 | 2313.5133 | 2203.8703 | 2111.7291 | 2033.8911 | 1967.9387 | 1912.0152 | 1864.6765 | 1824.7869 | 1791.4468 | 1763.9395