## 1 原始数据记录
实验项目 | 项目一 | 项目二
转速 n /(r·min^(-1)) | 300 | 400
水体积流量 V_水 /(L·h^(-1)) | 4 | 4
油体积流量 V_油 /(L·h^(-1)) | 6 | 6
温度 t /°C | 0.01 | 0.01
滴定塔底轻相的量/mL | 10 | 10
消耗NaOH(0.1mol/L)的量/mL | 9.8 | 11
滴定塔顶轻相的量/mL | 10 | 10
消耗NaOH(0.1mol/L)的量/mL | 0.8 | 1.1
滴定塔底重相的量 | 25 | 25
消耗NaOH(0.1mol/L)的量/mL | 1.8 | 1.6

## 2 数据预处理
X_Rb | 0.0014945 | 0.0016775
X_Rt | 0.000122 | 0.00016775
Y_Eb | 0.0001098 | 9.76e-05
B | 4.8 | 4.8
S | 4 | 4
B_corrected | 4.5365 | 4.5365

## 3 分配曲线数据集
25℃分配曲线数据集
X(kg苯甲酸/kg煤油) | Y(kg苯甲酸/kg水)
0 | 4e-05
0.0001 | 0.000135
0.0002 | 0.00024
0.0003 | 0.000337
0.0004 | 0.000426
0.0005 | 0.00051
0.0006 | 0.000584
0.0007 | 0.000653
0.0008 | 0.000721
0.0009 | 0.000781
0.001 | 0.000838
0.0011 | 0.00088
0.0012 | 0.000925
0.0013 | 0.00097
0.0014 | 0.001
0.0015 | 0.00103
0.0016 | 0.00106
0.0017 | 0.00109
0.0018 | 0.00111
0.0019 | 0.00112
0.002 | 0.00113

## 5 图解积分数据集
Y_E | 0 | 5.7789e-06 | 1.1558e-05 | 1.7337e-05 | 2.3116e-05 | 2.8895e-05 | 3.4674e-05 | 4.0453e-05 | 4.6232e-05 | 5.2011e-05 | 5.7789e-05 | 6.3568e-05 | 6.9347e-05 | 7.5126e-05 | 8.0905e-05 | 8.6684e-05 | 9.2463e-05 | 9.8242e-05 | 0.00010402 | 0.0001098
X_R | 0.000122 | 0.00019424 | 0.00026647 | 0.00033871 | 0.00041095 | 0.00048318 | 0.00055542 | 0.00062766 | 0.00069989 | 0.00077213 | 0.00084437 | 0.00091661 | 0.00098884 | 0.0010611 | 0.0011333 | 0.0012056 | 0.0012778 | 0.00135 | 0.0014223 | 0.0014945
Y_E* | 0.00016442 | 0.00023694 | 0.0003061 | 0.00037198 | 0.00043462 | 0.00049411 | 0.00055051 | 0.00060388 | 0.0006543 | 0.00070183 | 0.00074654 | 0.0007885 | 0.00082777 | 0.00086441 | 0.00089851 | 0.00093012 | 0.00095931 | 0.00098614 | 0.0010107 | 0.001033
1/(Y_E*-Y_E) | 6081.8948 | 4325.9321 | 3395.0444 | 2819.7743 | 2430.1027 | 2149.5443 | 1938.6066 | 1774.8405 | 1644.5432 | 1538.8793 | 1451.8974 | 1379.4438 | 1318.5332 | 1266.9663 | 1223.0882 | 1185.6319 | 1153.6114 | 1126.25 | 1102.9283 | 1083.1481
Y_E | 0 | 5.1368e-06 | 1.0274e-05 | 1.5411e-05 | 2.0547e-05 | 2.5684e-05 | 3.0821e-05 | 3.5958e-05 | 4.1095e-05 | 4.6232e-05 | 5.1368e-05 | 5.6505e-05 | 6.1642e-05 | 6.6779e-05 | 7.1916e-05 | 7.7053e-05 | 8.2189e-05 | 8.7326e-05 | 9.2463e-05 | 9.76e-05
X_R | 0.00016775 | 0.00024721 | 0.00032667 | 0.00040613 | 0.00048559 | 0.00056505 | 0.00064451 | 0.00072397 | 0.00080343 | 0.00088289 | 0.00096236 | 0.0010418 | 0.0011213 | 0.0012007 | 0.0012802 | 0.0013597 | 0.0014391 | 0.0015186 | 0.001598 | 0.0016775
Y_E* | 0.00021075 | 0.00028799 | 0.00036122 | 0.00043054 | 0.00049604 | 0.0005578 | 0.00061591 | 0.00067046 | 0.00072155 | 0.00076926 | 0.00081368 | 0.00085489 | 0.000893 | 0.00092809 | 0.00096024 | 0.00098955 | 0.0010161 | 0.00104 | 0.0010613 | 0.0010802
1/(Y_E*-Y_E) | 4745.0561 | 3535.4495 | 2849.4184 | 2408.8661 | 2103.0865 | 1879.2972 | 1709.1417 | 1576.0279 | 1469.6031 | 1383.0757 | 1311.8073 | 1252.5241 | 1202.8517 | 1161.0274 | 1125.7173 | 1095.895 | 1070.7595 | 1049.6783 | 1032.1466 | 1017.7588