## 1 原始数据记录
实验项目 | 项目一 | 项目二
转速 n /(r·min^(-1)) | 50 | 30
水体积流量 V_水 /(L·h^(-1)) | 4 | 4
油体积流量 V_油 /(L·h^(-1)) | 6 | 6
温度 t /°C | 31.6 | 31.6
滴定塔底轻相的量/mL | 10 | 10
消耗NaOH(0.1mol/L)的量/mL | 20.7 | 23.2
滴定塔顶轻相的量/mL | 10 | 10
消耗NaOH(0.1mol/L)的量/mL | 1.2 | 10.9
滴定塔底重相的量 | 25 | 25
消耗NaOH(0.1mol/L)的量/mL | 25.2 | 14.5

## 2 数据预处理
X_Rb | 0.0031567 | 0.003538
X_Rt | 0.000183 | 0.0016623
Y_Eb | 0.0015372 | 0.0008845
B | 4.8 | 4.8
S | 4 | 4
B修正后 | 4.5365 | 4.5365

## 3 分配曲线数据集
25℃分配曲线数据集
X(kg苯甲酸/kg煤油) | Y(kg苯甲酸/kg水)
0 | 4e-05
0.0001 | 0.000135
0.0002 | 0.00024
0.0003 | 0.000337
0.0004 | 0.000426
0.0005 | 0.00051
0.0006 | 0.000584
0.0007 | 0.000653
0.0008 | 0.000721
0.0009 | 0.000781
0.001 | 0.000838
0.0011 | 0.00088
0.0012 | 0.000925
0.0013 | 0.00097
0.0014 | 0.001
0.0015 | 0.00103
0.0016 | 0.00106
0.0017 | 0.00109
0.0018 | 0.00111
0.0019 | 0.00112
0.002 | 0.00113

## 5 图解积分数据集
Y_E | 0 | 8.0905e-05 | 0.00016181 | 0.00024272 | 0.00032362 | 0.00040453 | 0.00048543 | 0.00056634 | 0.00064724 | 0.00072815 | 0.00080905 | 0.00088996 | 0.00097086 | 0.0010518 | 0.0011327 | 0.0012136 | 0.0012945 | 0.0013754 | 0.0014563 | 0.0015372
X_R | 0.000183 | 0.00033951 | 0.00049603 | 0.00065254 | 0.00080905 | 0.00096557 | 0.0011221 | 0.0012786 | 0.0014351 | 0.0015916 | 0.0017481 | 0.0019046 | 0.0020612 | 0.0022177 | 0.0023742 | 0.0025307 | 0.0026872 | 0.0028437 | 0.0030002 | 0.0031567
Y_E* | 0.00022588 | 0.00037269 | 0.00050436 | 0.00062158 | 0.00072503 | 0.0008154 | 0.00089337 | 0.00095962 | 0.0010148 | 0.0010597 | 0.0010949 | 0.0011211 | 0.001139 | 0.0011493 | 0.0011526 | 0.0011497 | 0.0011412 | 0.0011278 | 0.0011102 | 0.0010891
1/(Y_E*-Y_E) | 4427.0448 | 3427.1981 | 2919.2869 | 2639.4637 | 2491.2015 | 2433.8243 | 2451.3555 | 2542.7154 | 2720.4427 | 3016.2168 | 3498.644 | 4326.7241 | 5948.3365 | 10257.9471 | 50205.4681 | -15648.3282 | -6523.1609 | -4039.0184 | -2889.5332 | -2231.6833
Y_E | 0 | 4.6553e-05 | 9.3105e-05 | 0.00013966 | 0.00018621 | 0.00023276 | 0.00027932 | 0.00032587 | 0.00037242 | 0.00041897 | 0.00046553 | 0.00051208 | 0.00055863 | 0.00060518 | 0.00065174 | 0.00069829 | 0.00074484 | 0.00079139 | 0.00083795 | 0.0008845
X_R | 0.0016623 | 0.001761 | 0.0018597 | 0.0019584 | 0.0020571 | 0.0021559 | 0.0022546 | 0.0023533 | 0.002452 | 0.0025508 | 0.0026495 | 0.0027482 | 0.0028469 | 0.0029457 | 0.0030444 | 0.0031431 | 0.0032418 | 0.0033406 | 0.0034393 | 0.003538
Y_E* | 0.0010767 | 0.0010974 | 0.0011144 | 0.0011281 | 0.0011386 | 0.0011461 | 0.0011506 | 0.0011525 | 0.0011519 | 0.0011489 | 0.0011437 | 0.0011365 | 0.0011275 | 0.0011168 | 0.0011046 | 0.0010911 | 0.0010764 | 0.0010607 | 0.0010443 | 0.0010272
1/(Y_E*-Y_E) | 928.7421 | 951.6522 | 979.1158 | 1011.6612 | 1049.9723 | 1094.9309 | 1147.6768 | 1209.695 | 1282.9414 | 1370.0333 | 1474.5405 | 1601.4489 | 1757.926 | 1954.6459 | 2208.2159 | 2545.9445 | 3016.0927 | 3712.7045 | 4846.7265 | 7009.4585