## 1 原始数据记录
实验项目 | 项目一 | 项目二
转速 n /(r·min^(-1)) | 141 | 216
水体积流量 V_水 /(L·h^(-1)) | 4 | 4
油体积流量 V_油 /(L·h^(-1)) | 6 | 6
温度 t /°C | 33.5 | 35.6
滴定塔底轻相的量/mL | 10 | 10
消耗NaOH(0.1mol/L)的量/mL | 12.9 | 12.5
滴定塔顶轻相的量/mL | 10 | 10
消耗NaOH(0.1mol/L)的量/mL | 2.1 | 1.75
滴定塔底重相的量 | 25 | 25
消耗NaOH(0.1mol/L)的量/mL | 8.6 | 10.75

## 2 数据预处理
X_Rb | 0.0019672 | 0.0019062
X_Rt | 0.00032025 | 0.00026688
Y_Eb | 0.0005246 | 0.00065575
B | 4.8 | 4.8
S | 4 | 4
B修正后 | 3.6292 | 3.6292

## 3 分配曲线数据集
25℃分配曲线数据集
X(kg苯甲酸/kg煤油) | Y(kg苯甲酸/kg水)
0 | 4e-05
0.0001 | 0.000135
0.0002 | 0.00024
0.0003 | 0.000337
0.0004 | 0.000426
0.0005 | 0.00051
0.0006 | 0.000584
0.0007 | 0.000653
0.0008 | 0.000721
0.0009 | 0.000781
0.001 | 0.000838
0.0011 | 0.00088
0.0012 | 0.000925
0.0013 | 0.00097
0.0014 | 0.001
0.0015 | 0.00103
0.0016 | 0.00106
0.0017 | 0.00109
0.0018 | 0.00111
0.0019 | 0.00112
0.002 | 0.00113

## 5 图解积分数据集
Y_E | 0 | 2.7611e-05 | 5.5221e-05 | 8.2832e-05 | 0.00011044 | 0.00013805 | 0.00016566 | 0.00019327 | 0.00022088 | 0.00024849 | 0.00027611 | 0.00030372 | 0.00033133 | 0.00035894 | 0.00038655 | 0.00041416 | 0.00044177 | 0.00046938 | 0.00049699 | 0.0005246
X_R | 0.00032025 | 0.00040693 | 0.00049362 | 0.0005803 | 0.00066699 | 0.00075367 | 0.00084036 | 0.00092704 | 0.0010137 | 0.0011004 | 0.0011871 | 0.0012738 | 0.0013605 | 0.0014471 | 0.0015338 | 0.0016205 | 0.0017072 | 0.0017939 | 0.0018806 | 0.0019672
Y_E* | 0.00035545 | 0.00043122 | 0.00050245 | 0.00056923 | 0.0006317 | 0.00068996 | 0.00074413 | 0.00079433 | 0.00084068 | 0.00088329 | 0.00092227 | 0.00095775 | 0.00098983 | 0.0010186 | 0.0010443 | 0.0010669 | 0.0010866 | 0.0011034 | 0.0011176 | 0.0011292
1/(Y_E*-Y_E) | 2813.3271 | 2477.6171 | 2236.0141 | 2055.924 | 1918.449 | 1811.9037 | 1728.7004 | 1663.7245 | 1613.4313 | 1575.3156 | 1547.5897 | 1528.9794 | 1518.5928 | 1515.8358 | 1520.3573 | 1532.0162 | 1550.8648 | 1577.1456 | 1611.3005 | 1653.9943
Y_E | 0 | 3.4513e-05 | 6.9026e-05 | 0.00010354 | 0.00013805 | 0.00017257 | 0.00020708 | 0.00024159 | 0.00027611 | 0.00031062 | 0.00034513 | 0.00037964 | 0.00041416 | 0.00044867 | 0.00048318 | 0.0005177 | 0.00055221 | 0.00058672 | 0.00062124 | 0.00065575
X_R | 0.00026687 | 0.00035316 | 0.00043944 | 0.00052572 | 0.00061201 | 0.00069829 | 0.00078457 | 0.00087086 | 0.00095714 | 0.0010434 | 0.0011297 | 0.001216 | 0.0013023 | 0.0013886 | 0.0014748 | 0.0015611 | 0.0016474 | 0.0017337 | 0.00182 | 0.0019062
Y_E* | 0.00030648 | 0.00038476 | 0.00045846 | 0.00052769 | 0.00059257 | 0.00065321 | 0.00070973 | 0.00076224 | 0.00081086 | 0.00085569 | 0.00089686 | 0.00093448 | 0.00096866 | 0.00099952 | 0.0010272 | 0.0010517 | 0.0010733 | 0.001092 | 0.001108 | 0.0011213
1/(Y_E*-Y_E) | 3262.8574 | 2855.1282 | 2567.8358 | 2357.6435 | 2200.1262 | 2080.5222 | 1989.4389 | 1920.6724 | 1870.0219 | 1834.61 | 1812.4773 | 1802.3351 | 1803.4149 | 1815.3802 | 1838.2829 | 1872.5564 | 1919.0417 | 1979.0511 | 2054.4788 | 2147.9777

## 6 图解积分图
N_OE,1
N_OE,1
H_OE,1
H_OE,2

## 7 结果整合
萃取实验 | 项目 | 第一次实验 | 第二次实验
计算结果 | X_Rb/(kgA/kgB) | 0.0019672 | 0.0019062
| X_Rt/(kgA/kgB) | 0.00032025 | 0.00026688
| Y_Eb/(kgA/kgB) | 0.0005246 | 0.00065575
| B/(kg/h) | 4.8 | 4.8
| S/(kg/h) | 4 | 4
| B_rect/(kg/h) | 3.6292 | 3.6292
| N_OE/1 | 0.91638 | 1.3543
| H_OE/m | 0.818 | 0.554
| K_YE * a/{kgA/[m³·h·(kgA/kgB)]} | 2490 | 3677